## Sheet1
Squirrel Cage Electric Motors 380V/415V or 525V
Three-phase 50 Hz WEG Frame Size 63-132
Aluminium Frame IP55
Full Load Output
kW | rpm | Frame | Shaft (mm)
0,18 | 2730 | 63 | 11
| 1400 | 63 | 11
0,25 | 2820 | 63 | 11
| 1380 | 71 | 14
0,37 | 2770 | 71 | 14
| 1405 | 71 | 14
| 910 | 80 | 19
0,55 | 2760 | 71 | 14
| 1420 | 80 | 19
| 920 | 80 | 19
0,75 | 2750 | 80 | 19
| 1420 | 80 | 19
| 940 | 90S | 24
1,1 | 2800 | 80 | 19
| 1385 | 90S | 24
| 920 | 90L | 24
1,5 | 2830 | 90S | 24
| 1400 | 90L | 24
| 940 | 100L | 28
2,2 | 2820 | 90L | 24
| 1415 | 100L | 28
| 940 | 112M | 28
3 | 2870 | 100L | 28
| 1405 | 100L | 28
| 960 | 132S | 38
4 | 2870 | 112M | 28
| 1425 | 112M | 28
| 970 | 132M | 38
5,5 | 2925 | 132S | 38
| 1470 | 132S | 38
| 970 | 132M | 38
7,5 | 2930 | 132S | 38
| 1470 | 132M | 38